## Sheet1
joevt
DisplayPort baserate (Gbps) | 0.27
DisplayPort encoding factor | 0.8
HDMI 2.1 ecoding factor | 0.88889
DisplayPort 2.0 encoding factor | 0.9697 | [14 empty] | HDMI 1.0-2.0
[5 empty] | lanes | 1 |  |  |  |  | 2 |  |  |  |  | 3 |  |  |  |  | 4
[5 empty] | bits per component |  | 6 | 8 | 10 | 12 |  | 6 | 8 | 10 | 12 |  | 6 | 8 | 10 | 12 |  | 6 | 8 | 10 | 12 | [6 empty] | bits per component | 6 | 8 | 10 | 12
[5 empty] | bits per pixel |  | 18 | 24 | 30 | 36 |  | 18 | 24 | 30 | 36 |  | 18 | 24 | 30 | 36 |  | 18 | 24 | 30 | 36 | [5 empty] | chroma sub sampling | components per 8 pixels | (bpp) | (bpp) | (bpp) | (bpp)
| rate name | rate multiplier | rate (Gbps) | rate (MBps) | effective (Gbps) | (Gbps) | (MHz) | (MHz) | (MHz) | (MHz) | (Gbps) | (MHz) | (MHz) | (MHz) | (MHz) | (Gbps) | (MHz) | (MHz) | (MHz) | (MHz) | (Gbps) | (MHz) | (MHz) | (MHz) | (MHz) | [5 empty] | 4:4:4 | 24 | 18 | 24 | 30 | 36
| RBR | 6 | 1.62 | 162 | 1.296 | 1.296 | 72 | 54 | 43.2 | 36 | 2.592 | 144 | 108 | 86.4 | 72 | 3.888 | 216 | 162 | 129.6 | 108 | 5.184 | 288 | 216 | 172.8 | 144 | [5 empty] | 4:2:2 | 16 | 12 | 16 | 20 | 24
| HBR (DP 1.0) | 10 | 2.7 | 270 | 2.16 | 2.16 | 120 | 90 | 72 | 60 | 4.32 | 240 | 180 | 144 | 120 | 6.48 | 360 | 270 | 216 | 180 | 8.64 | 480 | 360 | 288 | 240 | [5 empty] | 4:4:0 | 16 | 12 | 16 | 20 | 24
| 3_24 (AppleVGA) | 12 | 3.24 | 324 | 2.592 | 2.592 | 144 | 108 | 86.4 | 72 | 5.184 | 288 | 216 | 172.8 | 144 | 7.776 | 432 | 324 | 259.2 | 216 | 10.368 | 576 | 432 | 345.6 | 288 | [5 empty] | 4:2:0 | 12 | 9 | 12 | 15 | 18
| HBR2 (DP 1.2) | 20 | 5.4 | 540 | 4.32 | 4.32 | 240 | 180 | 144 | 120 | 8.64 | 480 | 360 | 288 | 240 | 12.96 | 720 | 540 | 432 | 360 | 17.28 | 960 | 720 | 576 | 480 | [5 empty] | 4:1:1 | 12 | 9 | 12 | 15 | 18
| HBR2.5 (DP 1.3) | 25 | 6.75 | 675 | 5.4 | 5.4 | 300 | 225 | 180 | 150 | 10.8 | 600 | 450 | 360 | 300 | 16.2 | 900 | 675 | 540 | 450 | 21.6 | 1200 | 900 | 720 | 600 | [5 empty] | 4:1:0 | 10 | 7.5 | 10 | 12.5 | 15
| HBR3 (DP 1.3) | 30 | 8.1 | 810 | 6.48 | 6.48 | 360 | 270 | 216 | 180 | 12.96 | 720 | 540 | 432 | 360 | 19.44 | 1080 | 810 | 648 | 540 | 25.92 | 1440 | 1080 | 864 | 720
| HBR2x2 (dual DP 1.2) | 40 | 10.8 | 1080 | 8.64 | 8.64 | 480 | 360 | 288 | 240 | 17.28 | 960 | 720 | 576 | 480 | 25.92 | 1440 | 1080 | 864 | 720 | 34.56 | 1920 | 1440 | 1152 | 960
| UHBR 10 (DP 2.0) |  | 10 | 1212.1212 | 9.697 | 9.697 | 538.7205 | 404.0404 | 323.2323 | 269.3603 | 19.3939 | 1077.4411 | 808.0808 | 646.4646 | 538.7205 | 29.0909 | 1616.1616 | 1212.1212 | 969.697 | 808.0808 | 38.7879 | 2154.8822 | 1616.1616 | 1292.9293 | 1077.4411
| UHBR 13.5 (DP 2.0) |  | 13.5 | 1636.3636 | 13.0909 | 13.0909 | 727.2727 | 545.4545 | 436.3636 | 363.6364 | 26.1818 | 1454.5455 | 1090.9091 | 872.7273 | 727.2727 | 39.2727 | 2181.8182 | 1636.3636 | 1309.0909 | 1090.9091 | 52.3636 | 2909.0909 | 2181.8182 | 1745.4545 | 1454.5455
| UHBR 20 (DP 2.0) |  | 20 | 2424.2424 | 19.3939 | 19.3939 | 1077.4411 | 808.0808 | 646.4646 | 538.7205 | 38.7879 | 2154.8822 | 1616.1616 | 1292.9293 | 1077.4411 | 58.1818 | 3232.3232 | 2424.2424 | 1939.3939 | 1616.1616 | 77.5758 | 4309.7643 | 3232.3232 | 2585.8586 | 2154.8822
0
| HDMI 1.0 |  | 1.65 | 165 | 1.32 | 1.32 | 73.3333 | 55 | 44 | 36.6667 | 2.64 | 146.6667 | 110 | 88 | 73.3333 | 3.96 | 220 | 165 | 132 | 110 | 5.28 | 293.3333 | 220 | 176 | 146.6667
| HDMI 1.3 |  | 2.97 | 297 | 2.376 | 2.376 | 132 | 99 | 79.2 | 66 | 4.752 | 264 | 198 | 158.4 | 132 | 7.128 | 396 | 297 | 237.6 | 198 | 9.504 | 528 | 396 | 316.8 | 264
| HDMI 1.3 | 12 | 3.24 | 324 | 2.592 | 2.592 | 144 | 108 | 86.4 | 72 | 5.184 | 288 | 216 | 172.8 | 144 | 7.776 | 432 | 324 | 259.2 | 216 | 10.368 | 576 | 432 | 345.6 | 288
| HDMI 1.3 |  | 3.4 | 340 | 2.72 | 2.72 | 151.1111 | 113.3333 | 90.6667 | 75.5556 | 5.44 | 302.2222 | 226.6667 | 181.3333 | 151.1111 | 8.16 | 453.3333 | 340 | 272 | 226.6667 | 10.88 | 604.4444 | 453.3333 | 362.6667 | 302.2222
| HDMI 1.3 | 13 | 3.51 | 351 | 2.808 | 2.808 | 156 | 117 | 93.6 | 78 | 5.616 | 312 | 234 | 187.2 | 156 | 8.424 | 468 | 351 | 280.8 | 234 | 11.232 | 624 | 468 | 374.4 | 312
| HDMI 1.3 |  |  | 0 | 2.97 | 2.97 | 165 | 123.75 | 99 | 82.5 | 5.94 | 330 | 247.5 | 198 | 165 | 8.91 | 495 | 371.25 | 297 | 247.5 | 11.88 | 660 | 495 | 396 | 330
| HDMI 2.0 |  | 6 | 600 | 4.8 | 4.8 | 266.6667 | 200 | 160 | 133.3333 | 9.6 | 533.3333 | 400 | 320 | 266.6667 | 14.4 | 800 | 600 | 480 | 400 | 19.2 | 1066.6667 | 800 | 640 | 533.3333
| HDM 2.1 |  | 12 | 1333.3333 | 10.6667 | 10.6667 | 592.5926 | 444.4444 | 355.5556 | 296.2963 | 21.3333 | 1185.1852 | 888.8889 | 711.1111 | 592.5926 | 32 | 1777.7778 | 1333.3333 | 1066.6667 | 888.8889 | 42.6667 | 2370.3704 | 1777.7778 | 1422.2222 | 1185.1852
HDMI 2.1
[5 empty] | displays |  | 1 | 1 | 1 | 1 | 1 | 1 | 2 | 2 | 2 | 2 | 2 | 2 | 3 | 3 | 3 | 3 | 3 | 3 | 4 | 4 | 4 | 4 | 4 | 4
[5 empty] | bits per component |  |  |  | 6 | 8 | 10 | 12 |  |  | 6 | 8 | 10 | 12 |  |  | 6 | 8 | 10 | 12 |  |  | 6 | 8 | 10 | 12
|  | width | height | clock (MHz) | bits per pixel |  | 12 | 16 | 18 | 24 | 30 | 36 | 12 | 16 | 18 | 24 | 30 | 36 | 12 | 16 | 18 | 24 | 30 | 36 | 12 | 16 | 18 | 24 | 30 | 36
| 60Hz | 2560 | 1440 | 241.56 |  |  | 2.8987 | 3.865 | 4.3481 | 5.7974 | 7.2468 | 8.6962 | 5.7974 | 7.7299 | 8.6962 | 11.5949 | 14.4936 | 17.3923 | 8.6962 | 11.5949 | 13.0442 | 17.3923 | 21.7404 | 26.0885 | 11.5949 | 15.4598 | 17.3923 | 23.1898 | 28.9872 | 34.7846
| 60Hz | 2560 | 2880 | 483.31 |  |  | 5.7997 | 7.733 | 8.6996 | 11.5994 | 14.4993 | 17.3992 | 11.5994 | 15.4659 | 17.3992 | 23.1989 | 28.9986 | 34.7983 | 17.3992 | 23.1989 | 26.0987 | 34.7983 | 43.4979 | 52.1975 | 23.1989 | 30.9318 | 34.7983 | 46.3978 | 57.9972 | 69.5966
| 60Hz | 3840 | 2160 | 533.31 |  |  | 6.3997 | 8.533 | 9.5996 | 12.7994 | 15.9993 | 19.1992 | 12.7994 | 17.0659 | 19.1992 | 25.5989 | 31.9986 | 38.3983 | 19.1992 | 25.5989 | 28.7987 | 38.3983 | 47.9979 | 57.5975 | 25.5989 | 34.1318 | 38.3983 | 51.1978 | 63.9972 | 76.7966
| 60Hz | 4096 | 2160 | 567.31 |  |  | 6.8077 | 9.077 | 10.2116 | 13.6154 | 17.0193 | 20.4232 | 13.6154 | 18.1539 | 20.4232 | 27.2309 | 34.0386 | 40.8463 | 20.4232 | 27.2309 | 30.6347 | 40.8463 | 51.0579 | 61.2695 | 27.2309 | 36.3078 | 40.8463 | 54.4618 | 68.0772 | 81.6926
| 5K 60Hz (Thunderbolt) | 5120 | 2880 | 884.736 |  |  | 10.6168 | 14.1558 | 15.9252 | 21.2337 | 26.5421 | 31.8505 | 21.2337 | 28.3116 | 31.8505 | 42.4673 | 53.0842 | 63.701 | 31.8505 | 42.4673 | 47.7757 | 63.701 | 79.6262 | 95.5515 | 42.4673 | 56.6231 | 63.701 | 84.9347 | 106.1683 | 127.402
| 5K 60Hz | 5120 | 2880 | 938.25 |  |  | 11.259 | 15.012 | 16.8885 | 22.518 | 28.1475 | 33.777 | 22.518 | 30.024 | 33.777 | 45.036 | 56.295 | 67.554 | 33.777 | 45.036 | 50.6655 | 67.554 | 84.4425 | 101.331 | 45.036 | 60.048 | 67.554 | 90.072 | 112.59 | 135.108
| 5K 60Hz | 5120 | 2880 | 938.31 |  |  | 11.2597 | 15.013 | 16.8896 | 22.5194 | 28.1493 | 33.7792 | 22.5194 | 30.0259 | 33.7792 | 45.0389 | 56.2986 | 67.5583 | 33.7792 | 45.0389 | 50.6687 | 67.5583 | 84.4479 | 101.3375 | 45.0389 | 60.0518 | 67.5583 | 90.0778 | 112.5972 | 135.1166
| 4K 120 Hz | 3840 | 2160 | 1075.81 |  |  | 12.9097 | 17.213 | 19.3646 | 25.8194 | 32.2743 | 38.7292 | 25.8194 | 34.4259 | 38.7292 | 51.6389 | 64.5486 | 77.4583 | 38.7292 | 51.6389 | 58.0937 | 77.4583 | 96.8229 | 116.1875 | 51.6389 | 68.8518 | 77.4583 | 103.2778 | 129.0972 | 154.9166
| 6K 60 Hz (Thunderbolt) | 6016 | 3384 | 1221.4886 |  |  | 14.6579 | 19.5438 | 21.9868 | 29.3157 | 36.6447 | 43.9736 | 29.3157 | 39.0876 | 43.9736 | 58.6315 | 73.2893 | 87.9472 | 43.9736 | 58.6315 | 65.9604 | 87.9472 | 109.934 | 131.9208 | 58.6315 | 78.1753 | 87.9472 | 117.2629 | 146.5786 | 175.8944
| 6K 60 Hz (CVT-RB v2) | 6016 | 3384 | 1273.12 |  |  | 15.2774 | 20.3699 | 22.9162 | 30.5549 | 38.1936 | 45.8323 | 30.5549 | 40.7398 | 45.8323 | 61.1098 | 76.3872 | 91.6646 | 45.8323 | 61.1098 | 68.7485 | 91.6646 | 114.5808 | 137.497 | 61.1098 | 81.4797 | 91.6646 | 122.2195 | 152.7744 | 183.3293
| 6K 60 Hz (CVT-RB) | 6016 | 3384 | 1289.81 |  |  | 15.4777 | 20.637 | 23.2166 | 30.9554 | 38.6943 | 46.4332 | 30.9554 | 41.2739 | 46.4332 | 61.9109 | 77.3886 | 92.8663 | 46.4332 | 61.9109 | 69.6497 | 92.8663 | 116.0829 | 139.2995 | 61.9109 | 82.5478 | 92.8663 | 123.8218 | 154.7772 | 185.7326
| 8K 60 Hz | 7680 | 4320 | 2068.68 |  |  | 24.8242 | 33.0989 | 37.2362 | 49.6483 | 62.0604 | 74.4725 | 49.6483 | 66.1978 | 74.4725 | 99.2966 | 124.1208 | 148.945 | 74.4725 | 99.2966 | 111.7087 | 148.945 | 186.1812 | 223.4174 | 99.2966 | 132.3955 | 148.945 | 198.5933 | 248.2416 | 297.8899
Audio max (Gbps) for DisplayPort 1.2
0.14746
[7 empty] | 0.14746 | 0.14746 | 0.14746 | 0.14746 | 0.14746 | 0.14746 | 0.14746 | 0.14746 | 0.14746 | 0.14746 | 0.14746 | 0.14746 | 0.14746 | 0.14746 | 0.14746 | 0.14746 | 0.14746 | 0.14746 | 0.14746 | 0.14746 | 0.14746 | 0.14746 | 0.14746 | 0.14746
[5 empty] | displays |  | 1 | 1 | 1 | 1 | 1 | 1 | 2 | 2 | 2 | 2 | 2 | 2 | 3 | 3 | 3 | 3 | 3 | 3 | 4 | 4 | 4 | 4 | 4 | 4
[5 empty] | bits per component |  |  |  | 6 | 8 | 10 | 12 |  |  | 6 | 8 | 10 | 12 |  |  | 6 | 8 | 10 | 12 |  |  | 6 | 8 | 10 | 12
|  | width | height | clock (MHz) | bits per pixel |  | 12 | 16 | 18 | 24 | 30 | 36 | 12 | 16 | 18 | 24 | 30 | 36 | 12 | 16 | 18 | 24 | 30 | 36 | 12 | 16 | 18 | 24 | 30 | 36
|  | 2560 | 1440 | 241.56 |  |  | 3.0462 | 4.0124 | 4.4955 | 5.9449 | 7.3943 | 8.8436 | 6.0924 | 8.0248 | 8.9911 | 11.8898 | 14.7885 | 17.6872 | 9.1385 | 12.0372 | 13.4866 | 17.8347 | 22.1828 | 26.5308 | 12.1847 | 16.0497 | 17.9821 | 23.7796 | 29.577 | 35.3745
|  | 2560 | 2880 | 483.31 |  |  | 5.9472 | 7.8804 | 8.847 | 11.7469 | 14.6468 | 17.5466 | 11.8944 | 15.7608 | 17.6941 | 23.4938 | 29.2935 | 35.0932 | 17.8415 | 23.6412 | 26.5411 | 35.2407 | 43.9403 | 52.6398 | 23.7887 | 31.5217 | 35.3881 | 46.9876 | 58.587 | 70.1865
|  | 3840 | 2160 | 533.31 |  |  | 6.5472 | 8.6804 | 9.747 | 12.9469 | 16.1468 | 19.3466 | 13.0944 | 17.3608 | 19.4941 | 25.8938 | 32.2935 | 38.6932 | 19.6415 | 26.0412 | 29.2411 | 38.8407 | 48.4403 | 58.0398 | 26.1887 | 34.7217 | 38.9881 | 51.7876 | 64.587 | 77.3865
|  | 4096 | 2160 | 567.31 |  |  | 6.9552 | 9.2244 | 10.359 | 13.7629 | 17.1668 | 20.5706 | 13.9104 | 18.4488 | 20.7181 | 27.5258 | 34.3335 | 41.1412 | 20.8655 | 27.6732 | 31.0771 | 41.2887 | 51.5003 | 61.7118 | 27.8207 | 36.8977 | 41.4361 | 55.0516 | 68.667 | 82.2825
|  | 5120 | 2880 | 938.31 |  |  | 11.4072 | 15.1604 | 17.037 | 22.6669 | 28.2968 | 33.9266 | 22.8144 | 30.3208 | 34.0741 | 45.3338 | 56.5935 | 67.8532 | 34.2215 | 45.4812 | 51.1111 | 68.0007 | 84.8903 | 101.7798 | 45.6287 | 60.6417 | 68.1481 | 90.6676 | 113.187 | 135.7065
Audio max (Gbps) for DisplayPort 1.4
0.29491
[7 empty] | 0.29491 | 0.29491 | 0.29491 | 0.29491 | 0.29491 | 0.29491 | 0.29491 | 0.29491 | 0.29491 | 0.29491 | 0.29491 | 0.29491 | 0.29491 | 0.29491 | 0.29491 | 0.29491 | 0.29491 | 0.29491 | 0.29491 | 0.29491 | 0.29491 | 0.29491 | 0.29491 | 0.29491
[5 empty] | displays |  | 1 | 1 | 1 | 1 | 1 | 1 | 2 | 2 | 2 | 2 | 2 | 2 | 3 | 3 | 3 | 3 | 3 | 3 | 4 | 4 | 4 | 4 | 4 | 4
[5 empty] | bits per component |  |  |  | 6 | 8 | 10 | 12 |  |  | 6 | 8 | 10 | 12 |  |  | 6 | 8 | 10 | 12 |  |  | 6 | 8 | 10 | 12
|  | width | height | clock (MHz) | bits per pixel |  | 12 | 16 | 18 | 24 | 30 | 36 | 12 | 16 | 18 | 24 | 30 | 36 | 12 | 16 | 18 | 24 | 30 | 36 | 12 | 16 | 18 | 24 | 30 | 36
|  | 2560 | 1440 | 241.56 |  |  | 3.1936 | 4.1599 | 4.643 | 6.0924 | 7.5417 | 8.9911 | 6.3873 | 8.3197 | 9.286 | 12.1847 | 15.0834 | 17.9821 | 9.5809 | 12.4796 | 13.929 | 18.2771 | 22.6251 | 26.9732 | 12.7745 | 16.6395 | 18.572 | 24.3694 | 30.1668 | 35.9643
|  | 2560 | 2880 | 483.31 |  |  |  | 8.0279 | 8.9945 | 11.8944 | 14.7942 | 17.6941 | 12.1893 | 16.0557 | 17.989 | 23.7887 | 29.5884 | 35.3881 | 18.2839 | 24.0836 | 26.9835 | 35.6831 | 44.3826 | 53.0822 | 24.3785 | 32.1115 | 35.978 | 47.5774 | 59.1768 | 70.7763
|  | 3840 | 2160 | 533.31 |  |  | 6.6946 | 8.8279 | 9.8945 | 13.0944 | 16.2942 | 19.4941 | 13.3893 | 17.6557 | 19.789 | 26.1887 | 32.5884 | 38.9881 | 20.0839 | 26.4836 | 29.6835 | 39.2831 | 48.8826 | 58.4822 | 26.7785 | 35.3115 | 39.578 | 52.3774 | 65.1768 | 77.9763
|  | 4096 | 2160 | 567.31 |  |  | 7.1026 | 9.3719 | 10.5065 | 13.9104 | 17.3142 | 20.7181 | 14.2053 | 18.7437 | 21.013 | 27.8207 | 34.6284 | 41.4361 | 21.3079 | 28.1156 | 31.5195 | 41.7311 | 51.9426 | 62.1542 | 28.4105 | 37.4875 | 42.026 | 55.6414 | 69.2568 | 82.8723
|  | 5120 | 2880 | 938.31 |  |  | 11.5546 | 15.3079 | 17.1845 | 22.8144 | 28.4442 | 34.0741 | 23.1093 | 30.6157 | 34.369 | 45.6287 | 56.8884 | 68.1481 | 34.6639 | 45.9236 | 51.5535 | 68.4431 | 85.3326 | 102.2222 | 46.2185 | 61.2315 | 68.738 | 91.2574 | 113.7768 | 136.2963
2560x1440 4:4:4 and 3840x2160 4:4:4
|  | 18.5969 | 18.8918 | 19.1867
2560x1440 4:2:2 and 3840x2160 4:4:4
|  | 16.6644 | 16.9593 | 17.2542
3840x2160 4:4:4 and 3840x2160 4:4:4
|  | 25.5989 | 25.8938 | 26.1887
3840x2160 4:2:2 and 3840x2160 4:4:4
|  | 21.3324 | 21.6273 | 21.9222

## Sheet2
2560 | 1440 | 241.56 | 5.7974
3840 | 2160 | 533.31 | 12.7994
5120 | 2880 | 938.31 | 22.5194